## IH
Zał. Nr 2 formularz asortymentowo-cenowy
Pakiet nr 1 meble płycinowe
LP | NAZWA I OPIS |  | Zdjęcie/Wizualizacja | ILOŚĆ | CENA NETTO | VAT % | CENA BRUTTO | WARTOŚĆ NETTO | WARTOŚĆ BRUTTO
1 | Pokój lekarzy chirurgia | Zabudowa meblowa stojąca o długości całkowitej około 540cm, wysokości min. 80cm, głębokości min. 60cm, szafki z szufladami min. 3 szuflady z cichym domykiem, szafka pod zlewem z półką, szuflady pod klawiaturę. Zabudowa górna o długości około 430cm, wys. min. 70cm, głębokości min. 30cm. W meblach zastosowano uchwyty kształtu „c” o rozstawie 128mm, blat laminowany o grubości min. 38mm, korpusy oraz fronty z płyty wiórowej o grubości min. 18mm laminowanej obustronnie, charakteryzującej się wysoką odpornością na ścieranie w klasie higieniczności E1. Zewnętrzna powłoka płyty jes sklasyfikowana jako materiał „antybakteryjny” potwierdzona certyfikatem. Płyta meblowa w jednolitym ubarwieniu na całości mebla. Wszystkie widoczne krawędzie mebla zabezpieczone są okleiną PCV 1mm lub jeśli wymaga tego konstrukcja 2mm, klejone przy użyciu technologii zawierającej mniej niż 0,1% monomerów izocyjanianowych. Układ zgodny z poniższym projektem |  | 1
2 | Pokój lekarzy chirurgia | Zabudowa meblowa stojąca o długości całkowitej około 280cm, wysokości min. 80cm, głębokości min. 50cm, szafki z szufladami min. 3 szuflady z cichym domykiem, szuflady pod klawiaturę. Zabudowa górna o długości około 90cm, wys. min. 70cm, głębokości min. 30cm. W meblach zastosowano uchwyty kształtu „c” o rozstawie 128mm, blat laminowany o grubości min. 38mm, korpusy oraz fronty z płyty wiórowej o grubości min. 18mm laminowanej obustronnie, charakteryzującej się wysoką odpornością na ścieranie w klasie higieniczności E1. Płyta meblowa w jednolitym ubarwieniu na całości mebla. Wszystkie widoczne krawędzie mebla zabezpieczone są okleiną PCV 1mm lub jeśli wymaga tego konstrukcja 2mm, klejone przy użyciu technologii zawierającej mniej niż 0,1% monomerów izocyjanianowych. Układ zgodny z poniższym projektem |  | 1
3 | Gabinet lekarski Chirurgia | Zabudowa meblowa stojąca o długości całkowitej około 320cm, wysokości min. 72cm, głębokości min. 60cm, szafki z szufladami min. 3 szuflady z cichym domykiem, szuflady pod klawiaturę. Zabudowa górna o długości około 320cm, wys. min. 70cm, głębokości min. 30cm. W meblach zastosowano uchwyty kształtu „c” o rozstawie 128mm, blat laminowany o grubości min. 38mm, korpusy oraz fronty z płyty wiórowej o grubości min. 18mm laminowanej obustronnie, charakteryzującej się wysoką odpornością na ścieranie w klasie higieniczności E1. Płyta meblowa w jednolitym ubarwieniu na całości mebla. Wszystkie widoczne krawędzie mebla zabezpieczone są okleiną PCV 1mm lub jeśli wymaga tego konstrukcja 2mm, klejone przy użyciu technologii zawierającej mniej niż 0,1% monomerów izocyjanianowych. Układ zgodny z poniższym projektem. |  | 1
4 | Gabinet lekarski Chirurgia | Zabudowa meblowa stojąca o długości całkowitej około 190cm, wysokości min. 86cm, głębokości min. 50cm, szafki półkami z zawiasami cichym domykiem, Zabudowa wyższa o długości około 80cm, wys. min. 200cm, głębokości min. 50cm. W meblach zastosowano uchwyty kształtu „c” o rozstawie 128mm, blat laminowany o grubości min. 38mm, korpusy oraz fronty z płyty wiórowej o grubości min. 18mm laminowanej obustronnie, charakteryzującej się wysoką odpornością na ścieranie w klasie higieniczności E1.. Płyta meblowa w jednolitym ubarwieniu na całości mebla. Wszystkie widoczne krawędzie mebla zabezpieczone są okleiną PCV 1mm lub jeśli wymaga tego konstrukcja 2mm, klejone przy użyciu technologii zawierającej mniej niż 0,1% monomerów izocyjanianowych. Układ zgodny z poniższym projektem |  | 1
5 | Brudownik | Zabudowa meblowa stojąca z frontami w kształcie litery L długości całkowitej około 240cm x 150 wysokości min. 200cm, głębokości min. 50cmi, korpusy oraz z płyty wiórowej o grubości min. 18mm laminowanej obustronnie, charakteryzującej się wysoką odpornością na ścieranie w klasie higieniczności E1.Płyta meblowa w jednolitym ubarwieniu na całości mebla. Wszystkie widoczne krawędzie mebla zabezpieczone są okleiną PCV 1mm lub jeśli wymaga tego konstrukcja 2mm, klejone przy użyciu technologii zawierającej mniej niż 0,1% monomerów izocyjanianowych. Układ zgodny z poniższym projektem. |  | 1
6 | Pokój socjalny na chirurgii | Zabudowa meblowa stojąca wysoka o długości całkowitej około 400cm, wysokości min. 250cm, głębokości min. 50cm, szafki z szufladami min. 3 szuflady z cichym domykiem, zawiasy z cichym domykiem . Zabudowa górna o długości około 210cm, wys. min. 70cm, głębokości min. 30cm. W meblach zastosowano uchwyty kształtu „c” o rozstawie 128mm, blat laminowany o grubości min. 38mm, korpusy oraz fronty z płyty wiórowej o grubości min. 18mm laminowanej obustronnie, charakteryzującej się wysoką odpornością na ścieranie w klasie higieniczności E1. Płyta meblowa w jednolitym ubarwieniu na całości mebla. Wszystkie widoczne krawędzie mebla zabezpieczone są okleiną PCV 1mm lub jeśli wymaga tego konstrukcja 2mm, klejone przy użyciu technologii zawierającej mniej niż 0,1% monomerów izocyjanianowych. Układ zgodny z poniższym projektem |  | 1
7 | Lada typ 1 | Zabudowa meblowa stojąca w kształcie litery L o długości całkowitej około 120cm X 160CM wysokości min. 86 cm, z nadstawką do wysokości około 100cm głębokości min. 60cm, szafki z szufladami min. 3 szuflady z cichym domykiem, szuflady pod klawiaturę. W meblach zastosowano uchwyty kształtu „c” o rozstawie 128mm, blat laminowany o grubości min. 38mm, korpusy oraz fronty z płyty wiórowej o grubości min. 18mm laminowanej obustronnie, charakteryzującej się wysoką odpornością na ścieranie w klasie higieniczności E1. . Płyta meblowa w jednolitym ubarwieniu na całości mebla. Wszystkie widoczne krawędzie mebla zabezpieczone są okleiną PCV 1mm lub jeśli wymaga tego konstrukcja 2mm, klejone przy użyciu technologii zawierającej mniej niż 0,1% monomerów izocyjanianowych. Układ zgodny z poniższym projektem |  | 1
8 | Lada typ 2 | Zabudowa meblowa stojąca w kształcie litery L o długości całkowitej około 160cm X 195cm wysokości min. 86 cm, z nadstawką do wysokości około 100cm głębokości min. 60cm, szafki z szufladami min. 3 szuflady z cichym domykiem, szuflady pod klawiaturę. W meblach zastosowano uchwyty kształtu „c” o rozstawie 128mm, blat laminowany o grubości min. 38mm, korpusy oraz fronty z płyty wiórowej o grubości min. 18mm laminowanej obustronnie, charakteryzującej się wysoką odpornością na ścieranie w klasie higieniczności E1. Zewnętrzna powłoka płyty jes sklasyfikowana jako materiał „antybakteryjny” potwierdzona certyfikatem. Płyta meblowa w jednolitym ubarwieniu na całości mebla. Wszystkie widoczne krawędzie mebla zabezpieczone są okleiną PCV 1mm lub jeśli wymaga tego konstrukcja 2mm, klejone przy użyciu technologii zawierającej mniej niż 0,1% monomerów izocyjanianowych. Układ zgodny z poniższym projektem |  | 1
RAZEM:
[7 empty] | ……………………… | …………………………………
Data, podpis osoby upowaznionej
Pakiet nr 2 meble na profilu aluminiowym
LP | NAZWA I OPIS |  | Zdjęcie/Wizualizacja | ILOŚĆ | CENA NETTO | VAT % | CENA BRUTTO | WARTOŚĆ NETTO | WARTOŚĆ BRUTTO
| Zabudowa w systemie aluminium ok. 1800mm długości | Zabudowa meblowa w systemie aluminium stojąca o długości całkowitej około 180cm, wysokości min. 86 cm (z nóżkami), głębokości min. 60cm, szafki z szufladami min. 2 szuflady z cichym domykiem o szer. min. 80 cm, szafka o szer.i min. 40 cm z min. 4 szufladami, szuflady z cichym domykiem, szafka o szer. min. 60 cm z min. 2 szufladami. . Dolna zabudowa z blatem laminowanym o grubości min. 36 mm na rogach zakończony zaobleniem. Zabudowa górna o dł.około 180cm, wys. min. 72cm, głębokości min. 30cm. W meblach zastosowano uchwyty kształtu „c” o rozstawie 128mm, korpusy oraz fronty z płyty wiórowej o grubości min. 18mm laminowanej obustronnie, charakteryzującej się wysoką odpornością na ścieranie w klasie higieniczności E1. Płyta meblowa w jednolitym ubarwieniu na całości mebla. Wszystkie widoczne krawędzie mebla zabezpieczone okleiną PCV 1mm lub jeśli wymaga tego konstrukcja 2mm, klejone przy użyciu technologii zawierającej mniej niż 0,1% monomerów izocyjanianowych. Szafka wolnostojąca o szerokości 110 cm wysokość 86 cm (z nóżkami) głębokośc 60 cm, blat laminowany obustronnie o grumości min. 36 mm. Szafka z drzwiczkami podbójnymi uchwyty kształtu „c” o rozstawie 128mm. W komplecie z szafką zlew oraz umywalka z bateriami. |  | 1
| Zabudowa w systemie aluminium ok. 1500mm długości | Zabudowa meblowa w systemie aluminium stojąca o długości całkowitej około 110cm, wys.i min.86 cm (z nóżkami), głębokości min. 60cm, 2 szt. szafki otwierane o szerokości min. 80 cm oraz 70 cm, na wyposażeniu szafek zlewy wraz z bateriami. Dolna zabudowa z blatem laminowanym o grubości min. 36 mm na rogach zakończony zaobleniem. Zabudowa górna o długości około 110cm, wys. min. 72cm, głębokości min. 34cm (2 szt. szafek wiszących z drzwiczkami podwójnymi o szerokości 80 cm oraz 70 cm). W meblach zastosowano uchwyty kształtu „c” o rozstawie 128mm, korpusy oraz fronty z płyty wiórowej o grubości min. 18mm laminowanej obustronnie, charakteryzującej się wysoką odpornością na ścieranie w klasie higieniczności E1. Płyta meblowa w jednolitym ubarwieniu na całości mebla. Wszystkie widoczne krawędzie mebla zabezpieczone są okleiną PCV 1mm lub jeśli wymaga tego konstrukcja 2mm, klejone przy użyciu technologii zawierającej mniej niż 0,1% monomerów izocyjanianowych. |  | 1
| Zabudowa w systemie aluminium ok. 1600mm długości | Zabudowa meblowa w systemie aluminium stojąca o długości całkowitej około 160cm, wysokości min. 86 cm (z nóżkami), głębokości min. 60cm, szafki z szufladami min. 4 szuflady z cichym domykiem o szerokości min. 40 cm, 2 szt. szafka o szerokości min. 60 cm z min. 2 szufladami, szuflady z cichym domykiem. Dolna zabudowa z blatem laminowanym o grubości min. 36 mm na rogach zakończony zaobleniem. Zabudowa górna o długości około 160cm, wys. min. 72cm, głębokości min. 30cm. W meblach zastosowano uchwyty kształtu „c” o rozstawie 128mm, korpusy oraz fronty z płyty wiórowej o grubości min. 18mm laminowanej obustronnie, charakteryzującej się wysoką odpornością na ścieranie w klasie higieniczności E1. Płyta meblowa w jednolitym ubarwieniu na całości mebla. Wszystkie widoczne krawędzie mebla zabezpieczone są okleiną PCV 1mm lub jeśli wymaga tego konstrukcja 2mm, klejone przy użyciu technologii zawierającej mniej niż 0,1% monomerów izocyjanianowych. Układ zgodny z poniższym projektem. |  | 1
RAZEM:
[7 empty] | ……………………… | …………………………………
Data, podpis osoby upowaznionej
Note on C43: Maksymilian Kuś: